## MOY (3)
Vzorec pro výpočet spotřeby spárovací hmoty : |  | kg/m2 | CELKEM |  |  | kg/m2 | CELKEM |  |  | kg/m2 | CELKEM
[(A+B) / (A x B)] x C x D x 1,6= kg/m2 |  | 0.48 | 22.56 | kg |  | 0.72 | 13.32 | kg |  | 0.96 | 9.12 | kg
A = délka obkladu nebo dlažby (v mm) | 300 | mm |  |  | 150 | mm |  |  | 150 | mm
B = šířka obkladu nebo dlažby (v mm) | 300 | mm |  |  | 300 | mm |  |  | 150 | mm
C = tloušťka obkladu nebo dlažby (v mm) | 9 | mm |  |  | 9 | mm |  |  | 9 | mm
D = šířka spáry (v mm) | 5 | mm |  |  | 5 | mm |  |  | 5 | mm
Plocha | 47 | m2 |  |  | 18.5 | m2 |  |  | 9.5 | m2
MOY
CELKEM
|  |  | 45 | kg
Oceláková

## MOY (2)
Vzorec pro výpočet spotřeby spárovací hmoty : |  | kg/m2 | CELKEM |  |  | kg/m2 | CELKEM |  |  | kg/m2 | CELKEM
[(A+B) / (A x B)] x C x D x 1,6= kg/m2 |  | 0.48 | 3.12 | kg |  | 0.72 | 2.232 | kg |  | 0.96 | 1.536 | kg
A = délka obkladu nebo dlažby (v mm) | 300 | mm |  |  | 150 | mm |  |  | 150 | mm
B = šířka obkladu nebo dlažby (v mm) | 300 | mm |  |  | 300 | mm |  |  | 150 | mm
C = tloušťka obkladu nebo dlažby (v mm) | 9 | mm |  |  | 9 | mm |  |  | 9 | mm
D = šířka spáry (v mm) | 5 | mm |  |  | 5 | mm |  |  | 5 | mm
Plocha | 6.5 | m2 |  |  | 3.1 | m2 |  |  | 1.6 | m2
MOY
CELKEM
|  |  | 6.888 | kg
Nastišin Peter

## ESP
Vzorec pro výpočet spotřeby spárovací hmoty : |  | kg/m2 | CELKEM |  |  | kg/m2 | CELKEM |  |  | kg/m2 | CELKEM |  |  | kg/m2 | CELKEM
[(A+B) / (A x B)] x C x D x 1,6= kg/m2 | ÚZKÉ | 0.39911 | 0 | kg | ŠIROKÉ | 0.2843 | 0 |  | ÚZKÉ | 0.25662 | 0 |  | ŠIROKÉ | 0.18008 | 0
A = délka obkladu nebo dlažby (v mm) | 147 | mm |  |  | 221 | mm |  |  | 147 | mm |  |  | 221 | mm
B = šířka obkladu nebo dlažby (v mm) | 896 | mm |  |  | 896 | mm |  |  | 1198 | mm |  |  | 1198 | mm
C = tloušťka obkladu nebo dlažby (v mm) | 10.5 | mm |  |  | 10.5 | mm |  |  | 10.5 | mm |  |  | 10.5 | mm
D = šířka spáry (v mm) | 3 | mm |  |  | 3 | mm |  |  | 2 | mm |  |  | 2 | mm
Plocha | 0 | m2 |  |  | 0 | m2 |  |  | 0 | m2 |  |  | 0 | m2
|  | MY SPACE |  | 90cm |  |  | CELKEM |  |  | MY SPACE |  | 120cm
|  |  | CELKEM |  |  |  | CELKEM |  |  |  | CELKEM
|  |  | 0 | kg |  |  | 0 | kg |  |  | 0 | kg
|  |  | Netto/bez rezervy na mytí |  |  |  | Netto/bez rezervy na mytí |  |  |  | Netto/bez rezervy na mytí

## EDM
Vzorec pro výpočet spotřeby spárovací hmoty : |  | kg/m2 | CELKEM |  |  | kg/m2 | CELKEM
[(A+B) / (A x B)] x C x D x 1,6= kg/m2 | ÚZKÉ | 0.27378 | 0 | kg | ŠIROKÉ | 0.19911 | 0
A = délka obkladu nebo dlažby (v mm) | 150 | mm |  |  | 220 | mm
B = šířka obkladu nebo dlažby (v mm) | 900 | mm |  |  | 900 | mm
C = tloušťka obkladu nebo dlažby (v mm) | 11 | mm |  |  | 11 | mm
D = šířka spáry (v mm) | 2 | mm |  |  | 2 | mm
Plocha | 0 | m2 |  |  | 0 | m2
ECO DREAM
CELKEM
|  |  | 0 | kg
Netto/bez rezervy na mytí

## MOY
Vzorec pro výpočet spotřeby spárovací hmoty : |  | kg/m2 | CELKEM |  |  | kg/m2 | CELKEM |  |  | kg/m2 | CELKEM
[(A+B) / (A x B)] x C x D x 1,6= kg/m2 |  | 0.53333 | 0 | kg |  | 0.72 | 0 | kg |  | 1.0667 | 0 | kg
A = délka obkladu nebo dlažby (v mm) | 300 | mm |  |  | 150 | mm |  |  | 150 | mm
B = šířka obkladu nebo dlažby (v mm) | 300 | mm |  |  | 300 | mm |  |  | 150 | mm
C = tloušťka obkladu nebo dlažby (v mm) | 10 | mm |  |  | 9 | mm |  |  | 10 | mm
D = šířka spáry (v mm) | 5 | mm |  |  | 5 | mm |  |  | 5 | mm | CELKEM
Plocha | 0 | m2 |  |  | 0 | m2 |  |  | 0 | m2 | 0 | m2
MOY
CELKEM
|  |  | 0 | kg
Netto/bez rezervy na mytí

## 10x10
Vzorec pro výpočet spotřeby spárovací hmoty : |  | kg/m2 | CELKEM
[(A+B) / (A x B)] x C x D x 1,6= kg/m2 |  | 0.9408 | 0 | kg
A = délka obkladu nebo dlažby (v mm) | 100 | mm
B = šířka obkladu nebo dlažby (v mm) | 100 | mm
C = tloušťka obkladu nebo dlažby (v mm) | 9.8 | mm
D = šířka spáry (v mm) | 3 | mm
Plocha | 0 | m2
10x10
CELKEM
|  |  | 0 | kg
Netto/bez rezervy na mytí

## 25x40 moz.
Vzorec pro výpočet spotřeby spárovací hmoty : |  | kg/m2 | CELKEM |  |  | kg/m2 | CELKEM
[(A+B) / (A x B)] x C x D x 1,6= kg/m2 |  | 0.16977 | 0 | kg |  | 4.48 | 0
A = délka obkladu nebo dlažby (v mm) | 250 | mm |  |  | 15 | mm
B = šířka obkladu nebo dlažby (v mm) | 380 | mm |  |  | 15 | mm
C = tloušťka obkladu nebo dlažby (v mm) | 8 | mm |  |  | 7 | mm | hloubka prořezu
D = šířka spáry (v mm) | 2 | mm |  |  | 3 | mm
Plocha | 0 | m2 |  | MOZAIKA | 0 | m2
CELKEM
|  |  | 0 | kg
Netto/bez rezervy na mytí

## 30x60
Vzorec pro výpočet spotřeby spárovací hmoty : |  | kg/m2 | CELKEM |  |  | kg/m2 | CELKEM
[(A+B) / (A x B)] x C x D x 1,6= kg/m2 |  | 0.16 | 0 | kg |  | 0.08 | 0 | kg
A = délka obkladu nebo dlažby (v mm) | 300 | mm |  |  | 600 | mm
B = šířka obkladu nebo dlažby (v mm) | 600 | mm |  |  | 600 | mm
C = tloušťka obkladu nebo dlažby (v mm) | 10 | mm |  |  | 10 | mm
D = šířka spáry (v mm) | 2 | mm |  |  | 1.5 | mm
Plocha | 0 | m2 |  |  | 0 | m2
|  | 30X60 |  | 60x60
CELKEM
|  |  | 0 | kg
Netto/bez rezervy na mytí

## 60x60
Vzorec pro výpočet spotřeby spárovací hmoty : |  | kg/m2 | CELKEM
[(A+B) / (A x B)] x C x D x 1,6= kg/m2 |  | 0.144 | 0.6336 | kg
A = délka obkladu nebo dlažby (v mm) | 600 | mm
B = šířka obkladu nebo dlažby (v mm) | 600 | mm
C = tloušťka obkladu nebo dlažby (v mm) | 9 | mm
D = šířka spáry (v mm) | 3 | mm
Plocha | 4.4 | m2
DL15
CELKEM
|  |  | 0.6336 | kg
Netto/bez rezervy na mytí